## Дайсоншип
Дайсоншип, Корабль Дайсона | М | E |  | ед изм. | м | кг | м2 | м3 | м/с | м/с2 | W
N - численность экипажа |  |  | 500 | чел.
Геометрические размеры жилой палубы
f принятая сила тяжести |  |  | 0.1 | g | [5 empty] | 0.98
g ускорение св.пад. на Земле |  |  | 9.8 | м/с2
P - период вращения |  |  | 60 | с
R - внешний радиус жилого тора |  |  | 90 | м | 89.3653
W - ширина кольцевой палубы |  |  | 62 | м
H - высота кольцевой палубы |  |  | 28 | м
A - площадь жилой палубы |  |  |  | м2 |  |  | 35060.174
V - объем жилой палубы | [7 empty] | 828978.3367
площадь на одного члена экипажа | [6 empty] | 70.1203
объем на одного члена экипажа | [7 empty] | 1657.9567
Масса радиационной защиты
e поверхностная плотность радиационной защиты |  |  | 5000 | кг/м2
1 полная формула |  |  | 429769.875 | т. |  | 429769875.0111
Масса защиты на одного человека по полной формуле |  |  | 859539.75 | кг/чел. |  |  | отклонение
2 упрощенная формула |  |  | 371731.6651 | т. |  | 371731665.0621 | 13.5%
3 упрощенная формула |  |  | 511000 | т. |  | 511000000 | -18.9%
Масса защиты на одного человека по упрощ. формуле |  |  | 1022000 | кг/чел.
Масса корабля
масса биосферы на человека | 5 | 4 | 50000 | кг/чел.
Масса бисферы всего |  |  | 25000 | т. |  | 25000000
масса тора (то есть защита по упрощенной формуле)+ биосфера | [5 empty] | 536000000
ИТОГО УПРОЩЕННО: | 5.4 | 8 | 540000000 | кг
Фактор, увеличения массы по топливу |  |  | 4
Итоговая масса ПН (полезной нагрузки) корабль и топливо |  |  | 2160000 | т. |  | 2160000000
Из нее масса только топлиав |  |  | 1620000 | т. |  | 1620000000
Требуемая энергия и конструкция паруса
Разгон
v конечная скорость |  |  | 0.1 | С |  |  |  |  | 30000000
C cкорость света | 3 | 8 | 300000000 | м/с |  |  |  |  | 300000000
a ускорение при разгоне |  |  | 1 | м/с2
Астрономическая еденица (расст. от земли до Солнца) | 1.49 | 11 | 149000000000 | м
d необходимое расстояние |  |  | 3020.1342 | AU | 450000000000000
Парус
l длинна волны микроволнового излучения |  |  | 3 | см | 0.03
D диаметн паруса и излучателя |  |  | 5739.3379 | км | 5739337.9409
принимаем округленно |  |  | 6000
RS радиус паруса |  |  | 3000 | км | 3000000
h шаг ячейки в гексоганальной сетке |  |  | 0.3 | см | 0.003
Поверхностная плотность сетки паруса | 1.7 | -5 | 1.7e-05 | кг/м2
Площадь паруса | [5 empty] | 2.8274e+13
Мs масса паруса (sails) |  |  | 480663.676 | т. |  | 480663675.9992
в ратобе |  |  | 490000 | т.
Сумма ПН+масса паруса |  |  | 2640663675.9992 | кг
M полная масса корабля в работе | 2.9 | 9 | 2900000000 | кг
Разница на такелаж? (если его масса 1/2 Ms) |  |  | 259336324.0008 | кг | 1.8534
Энергия
k - коэфициент отражения (если это он) |  |  | 0.7
Мощность необходимая для разгона |  |  | 1242857.1429 | TW | [6 empty] | 1.2429e+18
Если k -коэфиц. Отражения (что очень похоже на правду) то правильная формула будет вот такой:
|  |  | 621428.5714 | TW | [6 empty] | 6.2143e+17
Но примим оценку принятую в работе как более жесткую | 1.2 | 18 | 1.2e+18 | W
Генератор энергия "Станция Кларка"
Орбита Кларка в AU |  |  | 0.1 | AU
Солнечная постоянна на орбите Земли |  |  | 1367 | Вт/м2
Ее значение на орбите Кларка (как ~1/R2) |  |  | 136700 | Вт/м2
Принятая в работе солнечная постоянная на орбите Кларка |  |  | 140000 | Вт/м2
КПД преобразования сввета в микроволны |  |  | 0.2
Необходимая световая энергия |  |  | 6000000 | TW | [6 empty] | 6e+18
Энергия излучаемая Солнцем | 4 | 26 | 4e+26 | W
Необходимая часть всей солнечной энергии, одна... |  |  | 66666666.6667
Площадь коллектора станции (уточн.) | [6 empty] | 4.3892e+13
радиус коллектора (точно) |  |  | 3737.8032 | км | 3737803.2005
Rk радиус коллектора по работе |  |  | 3700 | км | 3700000
плотность материала коллектора |  |  | 0.002 | кг/м2
Масса станции (коллектора) |  |  | 87783467.447 | т | 87783467446.9642
Секунд в году |  |  | 31536000
Срок сторительства станции |  |  | 10 | лет
Производительность магнитной пушки | [5 empty] | 278.3595
Такелаж
RS радиус паруса |  |  |  |  | 3000000
pS плотность материала строп SiC | 3.2 | 3 | 3200 | кг/м3
S предел прочности материала строп (SiC) | 4 | 10 | 40000000000 | Н/м2
M полная масса принятая в работе и не ясно почему | 2.8 | 9 | 2800000000 | кг
по идее это масса только полезной нагрузки тянушей стропы |  |  | 2160000000 | кг
МC масса такелажа |  |  | 1093012.0482 | т |  | 1093012048.1928 | 0.50602
S0 коэффициент пропорциональности |  |  | 0.5 |  | 0.66667
упрощенное отношение |  |  | 2 |  | 1
Это самая смутная часть расчета. Получается, что даже в случае идиального карборунда мы имеем массу такелажа в половину от массы корабля + топливо. Исходя из определенной выше необходимой мощности такелаж должен иметь массу всего 2,59E8 то есть меньше десятой от массы корабля! | [5 empty] | 0.0925
Масса такелажа по расчету мощности | 2.59 | 8 | 259000000 | кг |  | 259000000
При такой массе такелажа предел прочтности S : |  |  | 125526486486.4849 | Н/м2 | у идиального алмаза 1.9E+11
Гиростабилизация и прочность сетки паруса
Мs масса паруса (sails) |  |  | 480663.676 | т. |  | 480663675.9992
RS радиус паруса |  |  | 3000 | км | 3000000
МP масса полезной нагнузки + такелаж | [5 empty] | 2419336324.0008
US скорость вращения паруса |  |  | 3885.8685 | м/с |  |  |  |  | 3885.8685
| 5 | 3 | 5000 | м/с
угловая скорость |  |  | 0.0016667 | рад/с
оборот в секунду |  |  | 0.00026526 | 1/с
оборот в час |  |  | 0.95493 | 1/час
h шаг сетки |  |  | 0.003 | м
b толщина (диаметр) провода | 3 | -6 | 3e-06 | м
SM предел прочности для сетки |  |  | 90187801085.4073 | Н/м2
в работе: | 1 | 11 | 100000000000 | Н/м2
SM предел прочности для искривленной сетки паруса |  |  | 21088906336.8822 | Н/м2
RС радиус кривизны | 3.2 | 6 | 3200000 | м
26666666666.6667
Повреждение сетки
Плотнтость атомов (верхний предел) на см3 |  |  | 10 | 1/см3
Доля тяжелых элементов в межзвездной среде |  |  | 0.04
Плотность микрометеоритов | 2 | -13 | 2e-13 | 1/см3
Длинна проводнике |  |  | 0.3 | см
Толщина проводника | 3 | -4 | 0.0003 | см
Площадь проекции провода |  |  | 9e-05 | см2
Дистанция разгона |  |  | 45000000000000000 | см | 450000000000000
Вероятность разрыва Nwd |  |  | 0.81
Расчет диаметра топливных баков для рисунка
Плотность водородного льда |  |  | 80 | кг/м3
Дейтерий считаем приблизительно в два раза плотней |  |  | 160 | кг/м3
Масса заправленного корабля |  |  | 2160000000 | кг
Масса топлива 3/4 |  |  | 1620000000 | кг
Общий объем замороженного топлива |  |  | 10125000 | м3
Шесть цилиндрических бака
Количестов баков |  |  | 6 | шт
Обем одного бака |  |  | 1687500 | м3
Радиус бака |  |  | 73.8559 | м
Диаметр бака |  |  | 147.7118 | м
Тороид
Диаметр тора |  |  | 160.0977 | м
Цилиндр
Радиус цилиндра |  |  | 90 | м
Радиус внутреннего отверстия |  |  | 10 | м
Длинна цилиндра |  |  | 402.8609 | м
Note on E10: sem: принимаем округленно, хотя в первоисточнике был указан диаметр 900 м! Но это явно описка
Note on I23: sem: получаются знаительные отклонения но на таком соотношении радиуса и высоты так и будет.
Note on E94: sem: чтобы не возиться с формулой найдено подбором параметра с ячейкой H93
Note on E113: sem: так должно быть